## 0602492433
Maschinenfähigkeitsuntersuchung
Exact ION 6-1500 mit 800 U/min
Maschinenart |  | Akkuschrauber | Akkuschrauber | Akkuschrauber
Maschinen-Nr. |  | 3 602 D94 402 | 3 602 D94 402 | 3 602 D94 402
Seriennummer |  | LI 306000027 | LI 306000033 | LI 306000037
Toleranzfeld |  | ± 10 % | ± 10 % | ± 10 %
Schraubfall | M [Nm] | 2.5 | 2.5 | 2.5
30% hart | Cm | 2.35 | 2.25 | 2.63
| Cmk | 2.22 | 2.17 | 2.49
Dateiname |  | 30% hart.pdf | 30% hart.pdf | 30% hart.pdf
Schraubfall | M [Nm] | 2.5 | 2.5 | 2.5
30% weich | Cm | 2.31 | 2.67 | 3.06
| Cmk | 2.04 | 2.45 | 2.98
Dateiname |  | 30% weich.pdf | 30% weich.pdf | 30% weich.pdf
Schraubfall | M [Nm] | 5 | 5 | 5
80% hart | Cm | 3.35 | 2.34 | 5.02
| Cmk | 2.71 | 4.79 | 4.76
Dateiname |  | 80% hart.pdf | 80% hart.pdf | 80% hart.pdf
Schraubfall | M [Nm] | 5 | 5 | 5
80% weich | Cm | 3.36 | 3.7 | 3.05
| Cmk | 2.9 | 2.58 | 2.95
Dateiname |  | 80% weich.pdf | 80% weich.pdf | 80% weich.pdf
Schraubfall | M [Nm] | 6 | 6 | 6
100% hart | Cm | 2.91 | 4.23 | 2.69
| Cmk | 2.5 | 3.78 | 2.42
Dateiname |  | 100% hart.pdf | 100% hart.pdf | 100% hart.pdf
Schraubfall | M [Nm] | 6 | 6 | 6
100% weich | Cm | 3 | 5.52 | 2.57
| Cmk | 2.37 | 4.93 | 2.56
Dateiname |  | 100% weich.pdf | 100% weich.pdf | 100% weich.pdf
Abteilung | MtB/QMM
Prüfer | Sanwald